## Tabelle2
Artikelnummer | Bezeichnung | Anzahl | Kommentar | Stückpreis (inkl. MwSt.) | Gesamtpreis (inkl. MwSt.) | Link
EAN: 4250236821689 | Nema 8 | 2 | Gelenk C (Greifergelenk)/Greiferbetätigung | 19.99 | 39.98 | https://www.conrad.de/de/p/joy-it-schrittmotor-nema08-03-neu-0-022-nm-0-6-a-0-6-a-wellen-durchmesser-4-mm-2355873.html#productTechData
EAN: 4250236818764 | Nema 17-03 | 2 | Gelenk B/Rotation | 12.99 | 25.98 | https://www.conrad.de/de/p/joy-it-schrittmotor-nema17-03-joy-it-0-2-nm-1-2-a-wellen-durchmesser-5-mm-2148831.html#productTechData
EAN: 4250236815473 | Nema 17-01 | 1 | Gelenk A (höchste Belastung) | 29.99 | 29.99 | https://www.conrad.de/de/p/joy-it-schrittmotor-nema-17-01-nema-17-01-0-4-nm-1-68-a-wellen-durchmesser-5-mm-1597325.html
RBS15481 | GT2 Riemenscheibe Z16 4mm Bohrung für 6mm Zahnriemen | 1 | Riemenscheibe Motor C | 1.05 | 1.05 | https://www.roboter-bausatz.de/p/gt2-riemenscheibe-16-zaehne-4mm-bohrung-fuer-6mm-zahnriemen
RBS10278 | GT2 Riemenscheibe Z16 5mm Bohrung für 6mm Zahnriemen | 3 | Riemenscheiben Motor B/A/Rotation | 0.95 | 2.85 | https://www.roboter-bausatz.de/p/gt2-riemenscheibe-z16-5mm-bohrung-6mm-riemen
EAN:4016138152784 | Silberstahl Welle 6h9 x 500 | 1 | Achsen | 3.99 | 3.99 | https://www.conrad.de/de/p/silberstahl-welle-reely-o-x-l-6-mm-x-500-mm-237086.html
686-ZZ-MAE | Rillenkugellager 686 (6h6 x 13 x 5) | 6 | Lagerung der Achsen | 0.7 | 4.2 | https://www.maedler.de/Article/686-ZZ-MAE
SLSXT22004150 | Akku | 1 | 4S LiPo 2200mAh Akku | 48.4 | 48.4 | https://www.stefansliposhop.de/akkus/sls-xtron/sls-xtron-50c/sls-xtron-2200mah-4s1p-14-8v-50c-100c::2148.html
RX-M3SX4,0 | Gewindeeinsätze für 3D-Druckteile | 1 | Fügen von 3D-Druckteilen | 7.55 | 7.55 | https://www.reichelt.com/us/de/shop/produkt/3d_druck_gewindeeinsaetze_m3x4_short_100_stueck-332214
RBS13175 | MKS TMC2209 Schrittmotortreiber | 5 | Ansteuerung der Schrittmotoren | 5.65 | 28.25 | https://www.roboter-bausatz.de/p/mks-tmc2209-schrittmotortreiber
EAN: 4056534009305 | Pichler Modellbau C5488 LiPo-Summer | 1 | Akku überwachung | 9.95 | 9.95 | https://www.conrad.de/de/p/pichler-modellbau-c5488-lipo-summer-l-x-b-x-h-35-x-25-x-10-mm-1-st-1435735.html?utm_source=google&utm_medium=organic&utm_campaign=shopping
EAN: 4250236827391 | Joy-it OLED | 1 | Display | 6.99 | 6.99 | https://www.conrad.de/de/p/joy-it-sbc-oled01v2-display-modul-2-4-cm-0-96-zoll-128-x-64-pixel-3308341.html
EAN: 4016139228105 | TRU COMPONENTS Spannungsregler | 1 | 5v Netz | 20.99 | 20.99 | https://www.conrad.de/de/p/tru-components-w78-adj-spannungsregler-dc-dc-schaltregler-modul-positiv-einstellbar-1-a-1566636.html#productDownloads
61808-2RS-MAE | Kugellager 40x52 | 2 | Basis | 3.44 | 6.88 | https://www.maedler.de/Article/61808-2RS-MAE
SLS XT60 Ladekabel | Ladekabel | 1 | Adapter | 6.9 | 6.9 | https://www.stefansliposhop.de/zubehoer/ladekabel/sls-xt60-ladekabel::1473.html
BUL FX0385 | Sicherung | 1 | 10A Schutz | 5.5 | 5.5 | https://www.reichelt.de/de/de/shop/produkt/sicherungshalter_5_x_20_mm_schraubklemmen_transparent-229029
EAN: 2050001124593 | Marquardt 1831.3313 Wippschalter | 1 | Hauptschalter | 3.99 | 3.99 | https://www.conrad.de/de/p/marquardt-1831-3313-wippschalter-1831-3313-250-v-ac-20-a-1-x-aus-ein-ip40-rastend-1-st-704171.html
EAN: 4053199004027 | Reely RE-6586515 Akku Stecker XT60 | 1 | Anschluss Akku | 1.49 | 1.49 | https://www.conrad.de/de/p/reely-re-6586515-akku-stecker-xt60-3-5-mm-zum-loeten-1-st-2195505.html
EAN: 2050001435316 | Fischer Elektronik Stiftleiste 1x20 | 2 | Stiftleisten SMD UART Config | 0.76 | 1.52 | https://www.conrad.de/de/p/fischer-elektronik-stiftleiste-standard-anzahl-reihen-1-polzahl-je-reihe-20-sl-10-smd-062-20-z-1-st-739077.html
EAN: 2050001685780 | Fischer Elektronik Buchsenleiste 1x20 | 1 | Buchsenleisten SMD für Bypass-Kondensatoren | 3.29 | 3.29 | https://www.conrad.de/de/p/fischer-elektronik-buchsenleiste-praezision-anzahl-reihen-1-polzahl-je-reihe-20-bl-15-smd-043-20-1-st-739371.html
581-1206YD476MAT2A | SMD Kondensator 47uF 1206 25V | 5 | Bypass Kondensatoren Motorspannung | 0.78 | 3.92 | https://www.mouser.de/ProductDetail/TDK/C3216X5R1E476M160AC?qs=NRhsANhppD%252BqapdVvBvu4Q%3D%3D
581-12065D106MAT2A | SMD Kondensator 10uF 1206 50V | 5 | Bypass Kondensatoren Motorspannung | 1.31 | 6.55 | https://www.mouser.de/ProductDetail/KYOCERA-AVX/12065D106MAT2A?qs=sGAEpiMZZMsh%252B1woXyUXjzY5digEXfcQltPVVXJdVOE%3D
667-EEU-FS1H331B | THT Elektrolytkondensator Low ESR 330uF 50V | 5 | Bypass Kondensatoren Motorspannung | 0.89 | 4.46 | https://www.mouser.de/ProductDetail/Panasonic/EEU-FS1H331B?qs=sGAEpiMZZMvwFf0viD3Y3fHxNcSaiftw0V4OlHFiC8Qky29sv7yxog%3D%3D
667-EEU-FR1H221 | THT Elektrolytkondensator Low ESR 220uF 50V | 5 | Bypass Kondensatoren Motorspannung | 0.693 | 3.47 | https://www.mouser.de/ProductDetail/Panasonic/EEU-FR1H221?qs=sGAEpiMZZMvwFf0viD3Y3Xe9KBDOhtHVrszlK56B9aQ%3D
EAN: 2050003932752 | TE Connectivity 282836-2 Schraubklemmblock | 1 | Schraubenklemmblock für DC/DC-Converter | 0.64 | 0.64 | https://www.conrad.de/de/p/te-connectivity-282836-2-schraubklemmblock-1-31-mm-polzahl-2-gruen-1-st-1430098.html
| NUCLEO-F446RE | 1 | Mikrocontroller auf Entwicklungsboard | 14.53 | 14.53 | https://estore.st.com/en/nucleo-f446re-cpn.html
| Leiterplatte | 1 | Verbindung der Komponenten | 35.91 | 35.91 | https://www.multi-circuit-boards.eu/en/index.html
extern besorgt (nicht über die Hochschule)
eBay-Artikelnr.: 285525641166 | Zahnriemen GT2,160 Zähne, Breite 6mm, 3x | 3 | Riemen für bewegliche Segmente | 3.19 | 9.57 | https://www.ebay.de/itm/283301228134
eBay-Artikelnr.: 285525641166 | Zahnriemen GT2, 200 Zähne, Breite 6mm, 1x | 1 | Riemen für Basisbewegung | 3.79 | 3.79 | https://www.ebay.de/itm/283301228134
|  |  |  | Gesamtsumme (Stand 22.09.2025): | 342.58